## Sheet1
Name	Formula	MW, kg/kmol	cp_a, kJ/kmol·K	cp_b, kJ/kmol·K²	cp_c, kJ/kmol·K³	cp_d, kJ/kmol·K⁴	Tmin, K	Tmax, K	sref, kJ/kmol·K
Nitrogen	N2	28.013	+28.900	-1.571E-03	+8.081E-06	-2.873E-09	273.0	1800.0	191.61
Oxygen	O2	31.999	+25.480	+1.520E-02	-7.155E-06	+1.312E-09	273.0	1800.0	205.04
Hydrogen	H2	2.016	+29.110	-1.916E-03	+4.003E-06	-8.704E-10	273.0	1800.0	130.68
Carbon Monoxide	CO	28.011	+28.160	+1.675E-03	+5.372E-06	-2.222E-09	273.0	1800.0	197.65
Carbon Dioxide	CO2	44.010	+22.260	+5.981E-02	-3.501E-05	+7.469E-09	273.0	1800.0	213.80
Water Vapor	H2O	18.015	+32.240	+1.923E-03	+1.055E-05	-3.595E-09	273.0	1800.0	188.83
Methane	CH4	16.043	+19.890	+5.024E-02	+1.269E-05	-1.101E-08	273.0	1500.0	186.16
Ethane	C2H6	30.070	+6.900	+1.727E-01	-6.406E-05	+7.285E-09	273.0	1500.0	229.49
Propane	C3H8	44.097	-4.040	+3.048E-01	-1.572E-04	+3.174E-08	273.0	1500.0	269.91
N-Butane	C4H10	58.124	+3.960	+3.715E-01	-1.834E-04	+3.500E-08	273.0	1500.0	310.12
Methanol	CH4O	32.042	+19.000	+9.152E-02	-1.220E-05	-8.039E-09	273.0	1000.0	239.70
Ethanol	C2H6O	46.070	+19.900	+2.096E-01	-1.038E-04	+2.005E-08	273.0	1500.0	282.59